## BOM Tiny
Ref	Tiny V2.5.0(teensy 4.0)

	Chez Reichelt
	CR 1632 Pile bouton au lithium, 3 V, 125 mAh, 16 x 3,2 mm		1				https://www.reichelt.de/de/fr/pile-bouton-au-lithium-3-v-125-mah-16-x-3-2-mm-cr-1632-p26546.html
D2	LED SIDE3020 RT LED, CMS 3020, latérale, 112 mcd, rouge	0.10	1	1	0.10		https://www.reichelt.de/de/fr/led-cms-3020-lat-rale-112-mcd-rouge-led-side3020-rt-p156243.html
U1	LITT 0154005.DR support avec fusible 5A fast	1.15	1		1.15		https://www.reichelt.de/de/fr/index.html?ACTION=446&LA=446&nbc=1&q=litt%200154005.dr
J1	MEBP 6-6S Fiche intégrée modulaire RJ12 6/6, noire	0.35	1	1	0.35		https://www.reichelt.de/de/fr/fiche-int-gr-e-modulaire-6-6-noire-mebp-6-6s-p11370.html?&nbc=1
	MPE 087-1-050 Barrette mâle 2,54 mm, 1× 50 – h12,6mm -6,8mm	0.96	2	0	1.92		https://www.reichelt.de/de/fr/barrette-m-le-2-54-mm-1-x-50-droite-mpe-087-1-050-p119891.html?&nbc=1
	MPE 115-1-050 Barrette femelle de précisionH7mmX 50, dr oit 1××	4.00	2	0	8.00		https://www.reichelt.de/de/fr/barrette-femelle-de-pr-cision-2-54-mm-1-x-50-droite-mpe-115-1-050-p187284.html?&nbc=1
C2, C3	RAD FC 180/50 Condo électroAl 180 uF/50V 147mohm Ø8,2x21,5	0.56	2	1	1.12		https://www.reichelt.de/de/fr/condensateurs-lectrolytiques-aluminium-180-uf-rad-fc-180-50-p84632.html?&nbc=1
C1	RAD LXZ 50/100 Elko radial, 100µF, 50V, 105°C, Low ESR 120-248mes mOhm, 8,1 x 12,7- 3,5	0.22	1	1	0.22		https://www.reichelt.de/de/fr/elko-radial-100-f-50-v-105-c-low-esr-8-x-12-mm-rm-3-5-rad-lxz-50-100-p166421.html?&nbc=1
D1	S3D TSC 200V 3A-100A SMC	0.25	1	1	0.25		https://www.reichelt.de/de/fr/diode-de-redressement-200-v-3-a-smc-s3d-tsc-p216610.html?&trstct=pos_1&nbc=1
R2	SIL 6-5 4,7K Réseau de résistances SIL 4.7 kO ± 2 %	0.07	1	1	0.07		https://www.reichelt.de/de/fr/r-seau-de-r-sistances-sil-4-7-ko-2--sil-6-5-4-7k-p17821.html?&nbc=1
R4	SIL 8-4 3,3K Réseau de résistances SIL 3.3 kO ± 2 %	0.10	1	1	0.10		https://www.reichelt.de/de/fr/r-seau-de-r-sistances-sil-3-3-ko-2--sil-8-4-3-3k-p17925.html?&nbc=1
R3	SIL 8-4 5,6K Réseau de résistances SIL 5.6 kO ± 2 %	0.10	1	1	0.10		https://www.reichelt.de/de/fr/r-seau-de-r-sistances-sil-5-6-ko-2--sil-8-4-5-6k-p17940.html?&nbc=1
MOD1	TEENSY 4.0 Teensy 4.0, USB, sans en-tête	29.75	1	1	29.75		https://www.reichelt.de/de/fr/teensy-4-0-usb-sans-en-t-te-teensy-4-0-p269006.html?&nbc=1
U2	Traco TSR 2-2450 Convertisseur c.c./c.c., 2 A, 5 V c.c.	13.13	1	0	13.13		https://www.reichelt.de/de/fr/convertisseur-c-c-c-c-2-a-5-v-c-c--tsr-2-2450-p193097.html?&nbc=1
J4	USB BW Prise femelle pour appareil USB type b 4P	0.35	1	1	0.35		https://www.reichelt.de/de/fr/prise-femelle-pour-appareil-usb-type-b-4p-usb-bw-p22186.html?&nbc=1
R1	VIT ZC207 280R - MELF Resistor, 0207, 280 Ohm, 1 W, 1%	0.13	1		0.13		https://www.reichelt.de/de/fr/r-sistance-melf-0207-280-ohms-1-w-1--vit-zc207-280r-p277857.html
	WIPPE 1901.1103 Interrupteurs étroit à bascule 1P 6 A AC1 250 VAC	1.66	1	1	1.66		https://www.reichelt.de/de/fr/prise-femelle-pour-appareil-usb-type-b-4p-usb-bw-p22186.html?&nbc=1

	Chez Aliexpress
	boitier alu Tiny 75*62*35 /4	6.64	1		6.64		/item/1867710921
	Cable M8-6pin M to M 2m	21.1	1	0	21.10		https://fr.aliexpress.com/item/1005005256945807.html
J8, J9	M8-5pin pcb mount -Angled Female, 5Pin B Type	8.255	2		16.51		item/1005003311923102.html
J3	M8-6pin pcb mount -Angled Female, 6Pin	12.61	1		12.61		item/1005003311923102.html
	Pogo 11,5mm 5 pin pour liaison encodeur	1.655	1		1.66		https://fr.aliexpress.com/item/1005005380466642.html
J2	Prise c.c. - Panel mount - DC-022B, 10PCS, 5.5X2.5MM	1.13	1		1.13		https://fr.aliexpress.com/item/1005004637388048.html
J3	RJ45 8P8C /5	0.56	1		0.56		Item/1005004718158563
B1	Support de pile bouton, 10 pièces, CR1632	3.07	1	1	3.07		https://fr.aliexpress.com/item/4000505055015.html

MOD_DEC, MOD_RA	TMC2130	5.87	2	choix	11.74		https://fr.aliexpress.com/item/1005001540781583.html
	TMC5160 SPI 4 mosfet proche de la version reilchelt OK	11.375	2	choix	22.75		https://fr.aliexpress.com/item/1005004609091020.html
	TMC5160 SPI 8 mosfet	15.18	2	choix	30.36		https://fr.aliexpress.com/item/1005005219358395.html

	Alternative source
U1	Fusible 1808-4A /10	0.12	2		0.23		https://fr.aliexpress.com/item/33048094198
U1	Support Fusible 1808 /10	0.15	1		0.15		https://fr.aliexpress.com/item/33048094198
U2	Traco TSR 1-2450 par5	2.388	1		2.39		https://fr.aliexpress.com/item/1005004376426371.html